## Sheet1
多媒体电子屏设备建设清单
序号 | 名称 | 参数 | 单位 | 数量 | 单价 | 小计
一、LED全彩显示屏
1 | 室内全彩LED显示屏 | 像素封装 SMD1515;像素间距（mm） 1.839;模组分辨率（W×H） 174X87=15138;模组尺寸（mm） 320（W）×160（H）×16.6（D）;模组重量（kg） 0.46±0.02;模组输入电压 4.2V/5模组最大功耗（W） ≤25;电源带载量（40A） 6块;逐点色度、亮度校正技术 支持;白平衡亮度（nits） ≥450;标准色温（K） 6500～25000K可调;视角（水平/垂直°） 140/140;发光点中心距偏差 <3%;亮度均匀性 ＞0.95;对比度 3000:1;最大功耗（W/m2） ≤488;平均功耗 (W/m2) ≤163;供电要求 AC90～132V/ AC186～264V，频率47-63（Hz）;安全特性 GB4943/EN60950;换帧频率 ≥60帧/秒;驱动方式 恒流驱动;扫描方式 58扫;刷新率 ≥3840Hz;颜色处理位数 12-14Bit;寿命典型值（hrs） 50000;工作温/湿度范围 -20℃–50℃ / 10%-65%RH（无结露）;存储温/湿度范围 -10℃–30℃ / 10%-60%RH（无结露） | ㎡ | 6.2
2 | 接收卡 | 1.无需转接板，单卡自带8个HUB320 26 P接口，更加稳定 2.单卡带载像素512*512 3.支持逐点亮色度校正，可以对每个灯点的亮度和色度进行校正，有效消除色差，使整屏的亮度和色度达到高度均匀一致，提高显示屏的画质 4.快速亮暗线调节在调试软件上进行快速亮暗线调节，快速解决因箱体及模组拼接造成的显示屏亮暗线，调节过程中即时生效，简单易用。 5.配合支持 3D 功能的独立主控，在软件或独立主控的操作面板上开启 3D 功能，并设置 3D 参数，使画面显示 3D 效果。 6.可以将指定图片设置为显示屏的开机、网线断开或无视频源信号时的画面或者最后一帧画面 7.支持环路备份，接收卡与接收卡间通过主备线路连接成环路。线路某处出现故障时，屏体仍能正常显示。 8.支持程序备份，接收卡出厂时保存了两份应用程序，以防程序是新过程异常导致的接收卡死锁问题。 9.支持画面90°倍数旋转。画面以90°的倍数（0°/90°/180°/270°）进行旋转。 | 张 | 19
3 | 超薄电源 | 1.输入电压范围176 VAC 220VAC 264VAC 2.额定输入电压200 VAC 220VAC 240VAC 3.输入频率47 Hz 50 Hz 63Hz 4.输入电流3A 5.冷启动冲击电流60@220Vac 6.效率88% 7.额定输出电压 +24.0Vdc 23.28V 24.72 8.额定输出电流范围～8.3A 0A 8.3A 9.峰值电流8.3A 10.稳压精度±3% 23.28V 24.72 11.负载调整率±2% - - 12.温度系数±0.03%/℃ - - 13.电压过冲<5.0% - 5% 14.启动时间 2Sec. - 2Sec. 15.纹波噪声<480mV - 480mV | 个 | 23
4 | 视频处理器 | 1.支持常见的视频接口，包括2 路 HDMI1.3，1 路 DVI， 2.支持3.5mm音频输入和3.5mm音频输出。 3.支持 3 个窗口和 1 路 OSD。 4.支持快捷配屏和高级配屏功能。 5.支持 HDMI、DVI 输入分辨率自定义调节。 6.支持设备间备份设置。 7.视频输出最大带载高达 390 万像素，最大宽度10240，最大高度8192. 8.支持一键将优先级最低的窗口全屏自动缩放，增强产品实用性能。 支持创建 10 个用户场景作为模板保存，方便使用。 | 台 | 1
5 | 钢结构 | 定制，采用国标钢材料，包边材料的材质、颜色、光泽度美观大方 | ㎡ | 8
6 | 配电柜 | 功率10KW/1组3路输出（1P)/手、自动（多功能卡）控制/电源、运行指示灯/卡托加适配器/壁挂单开门（400*300*150） | 台 | 1
7 | 综合布线 | 2.5平方国标电线3组 超六类网线6根(备用1根）等安装辅助项由客户负责布至屏体位置并预留。 | 项 | 1
二、音响设备
1 | 电源时序器 | 1.具备 8 路独立节点控制接口，具备常开、常闭两种接口； 2.单路电流 10A，最大负载能力 2200W/路； 3.紧急情况可手动控制单路或多路的开关； 4.支持电源指示； 5.内置光电隔离模块，可保障负载和主机安全可靠。 | 台 | 1
2 | 专业音响 | 单10寸二分频音箱 高音44芯加低音156磁65芯 额定功率: 300W 阻抗: 8ohms 频率响应: 50Hz-19KHz 灵敏度: 96dB 扩散角度：90×60 低音: 10＂×1 高音: 1.75＂×1 板材: 优质夹板15mm 表面:黑色耐磨粗点喷漆 面罩:黑色网加声学透气棉 箱体尺寸（W*D*H）：310*330*485mm 包装尺寸（W*D*H）:424*364*560mm | 台 | 4
3 | 两通道纯后级功放 | 8 欧姆立体声功率 2 x 600W 频率响应 20Hz-20kHz±0.5% 转换速率 30V/μs 总谐波失真 (20Hz-20KHz)<0.05% 阻尼系数>280 信噪比≥102dB 输入灵敏度 1Vrms 输入阻抗 20kΩ 平衡/10KΩ 不平衡 输入接口 2 x XLR 输出接口 2 x NL4 电路形式 CLASS AB；电压~110V/~220V, 50Hz/60Hz | 台 | 2
4 | 前级效果器 | 支持自动返馈控制；快捷、安静的调节设置； 增加餘量及降低本體噪聲准确地识别音乐和返馈信号； 以 1Hz 的分辨率设置滤波点； 清晰透明的声音--使您的声音更加清晰和未经修改；提供更大 的返馈前增益（典型值为提高 6-9dB）；24bit 的数字解晰度； 三种颜色的 LED 滤波器显示；每个通道设有 14 个滤波器；灵 活的滤波器控制 | 台 | 1
5 | 一拖四无线话筒 | 工作频率：500-980MHz 通道：1*100通道可调频 红外对频，频率同频技术 显示屏显示发射器电池电量 S/N信噪比：>105dB T.H.D失真:<0.5% 频率响应:40Hz-18KHz 杂讯锁定静噪控制+音频导航锁定静噪 远距离线路设计,使用距离可达50-80米 发射器技术参数：频道:200频道 频带宽度:70MHz 频道间隔:350KHz 频率稳定度:±0.005% 使用电池:2节AA电池/5号电池 | 套 | 1
6 | 一拖二无线手持话筒 | 1.具有IR红外线自动对频功能,一键自动对频锁定. 2.两通道音量独立可调. 提供2+2音频输出.两通道音频输出独立可控. 3.发射器电池电量实时监控. 发射器中会议/手持/领夹可以混搭使用. 4.背光式LCD显示屏指示了RF和AF信号强度，电池状态，分集通道指示(A/B)，频率，频率组/频道等工作状态. 5.由于采用2通道相同的工作频率,使得发射器之间可以随时互换,极大地增强了操作的灵活性. 6.专业演出级别的相位锁定电路,配合杂讯锁定静噪控制与数码导频技术, 当发射器关闭时，导频控制将AF信号静音以抑制噪声，同时将对应的接收机静音。保证了对干忧信号的有效阻隔. | 套 | 1
7 | 音响线 | RVV2*1.5护套线 | 卷 | 1
8 | 音响支架 | 全金属,高度可调,黑色 | 套 | 4
9 | 机柜 | 600*600*1200MM，黑色 | 台 | 1
10 | 合计
注：报价应包含所有服务、人员、技术支持、运费、税费、安装费等一切相关费用。